## MFG01
Comment | Description | Designator | Footprint | LibRef | Quantity
20 | CAP 0805 | C1, C5 | C_0805 | CAP 0805 | 2
100 | CAP 0805 | C2, C3, C4 | C_0805 | CAP 0805 | 3
0.02 мк | CAP 0805 | C6 | C_0805 | CAP 0805 | 1
0.1 мк | CAP 0805 | C7, C11, C12, C13, C14, C16 | C_0805 | CAP 0805 | 6
1 мк | CAP 0805 | C8, C10, C15, C17 | C_0805 | CAP 0805 | 4
0.1 | CAP 0805 | C9, C20 | C_0805 | CAP 0805 | 2
470мк | Tantalum B | C18, C23 | Tantalum B | Tantalum B | 2
1 мк | Film capacitor | C19 | FILM CAP 6mm | FILM CAP 6mm | 1
470мк | Aluminum Electrolytic Capacitor D=10mm | C21 | CAPAE1030X1020N | El. Cap. D=10mm | 1
0.01 | CAP 0805 | C22 | C_0805 | CAP 0805 | 1
STM32F411RET | Performance line, ARM-based 32-bit MCU | DD1 | LQFP64 | STM32F411RET_1 | 1
IR2101 | Half-Bridge, not invert | DD2 | SOIC8 | IR2101_1 | 1
LD3985 | Ultra low drop and low noise BiCMOS voltage regulator | DD3 | SOT95P280X100-5N | LD3985_1 | 1
CH224K | supports PD3.0/2.0, BC1.2 and other boost fast charging protocols | DD4 | SOIC10 | CH224K | 1
? | FUSE 2410 | FU1 | FUSE BLOCK 2410 | FUSE SMD 2410 | 1
82 | Resistor SMD 0805 | R1, R2, R3 | R_0805 | Resistor SMD 0805 | 3
22 | Resistor SMD 0805 | R4, R5 | R_0805 | Resistor SMD 0805 | 2
5.1K | Resistor SMD 0805 | R6, R7 | R_0805 | Resistor SMD 0805 | 2
10K | Resistor SMD 0805 | R8, R9, R10, R14 | R_0805 | Resistor SMD 0805 | 4
100 | Resistor SMD 0805 | R11, R12 | R_0805 | Resistor SMD 0805 | 2
24K | Resistor SMD 0805 | R13 | R_0805 | Resistor SMD 0805 | 1
1 | Resistor SMD 1206 | R15, R16, R17, R18, R19 | R_1206 | Resistor SMD 1206 | 5
Tact DTS32 |  | SW1 | TACT DTS-32 | Tact DTS32 | 1
USBLC6-2SC6 | Very low capacitance ESD protection | VD1 | SSOT-6 | USBLC6-2SC6 | 1
SS14 | Schottky Barrier Rectifier | VD2 | DO-214 | SS14 | 1
IRF7470TR | N-MOSFET 40В 10А 2.5Вт | VT1, VT2 | SOIC8 | IRF7470TR | 2
XH3P | PLS3 | XP1, XP2, XP3 | XH3P | XH3P | 3
PLS4 | PLS4 | XP4 | PLS-4 | PLS4 | 1
Type-C | Type-C | XP5, XP6 | TYPE-C | Type-C | 2
EK508_02 | EK508_02 | XP7 | EK508_02 | EK508_02 | 1
PLS2 | PLS2 | XP8 | PLS-2 | PLS2 | 1
NX5032 | Resonator SMD | ZQ1 | NX5032 | NX5032 | 1